## BOM LinkLite-c
Comment | Description | Designator | Footprint | Quantity
Buzzer 有源蜂鸣器 |  | B1 | BUZZER9055 | 1
104 | Capacitor | C1, C2, C3, C4, C8, C9, C10 | 0603 CAP | 7
10uF | Capacitor | C5, C6, C7 | 1206 | 3
22p | Capacitor | C11, C12 | 0603 CAP | 2
1uF | Capacitor | C13 | 0603 CAP | 1
LED 0805发光二极管 | Typical RED, GREEN, YELLOW, AMBER GaAs LED | D1, D2 | 0805 LED | 2
Diode 二极管 1N5819 | Diode | D3 | DIODE-SOD123 | 1
LED 0603发光二极管 | Typical RED, GREEN, YELLOW, AMBER GaAs LED | D4, D5 | 0603 cap | 2
LM2937 |  | IC1 | LM2937 | 1
Key666 轻触开关 |  | Key1 | KEY 666 | 1
FB 300mA 磁珠 | Ferrite Bead 300mA | L1 | 0603 IND | 1
Mark |  | M | MarkPoint | 1
Header 3X2 | Header, 3-Pin, Dual row | P1 | HDR2X3 | 1
EdgePad |  | Pad1, Pad2, Pad3, Pad4, Pad5, Pad6, Pad7, Pad8, Pad9, Pad10, Pad11, Pad12, Pad13, Pad14 | edgepad | 14
NPN 贴片三极管 |  | Q1 | NPN-SOT-23B_M | 1
300 | Resistor | R1, R2 | 0603 RES | 2
0R | Resistor | R3 | 0603 RES | 1
1K | Resistor | R4, R6, R9, R10, R11, R12, R13, R14, R15 | 0603 RES | 9
10K | Resistor | R5, R7, R16 | 0603 RES | 3
100 | Resistor | R8 | 0603 RES | 1
SMA Base SMA-KE偏脚座 |  | SMA1 | ANT SMA | 1
Test Pad |  | TP1 | Test Pad 1.2MM | 1
ATmega328 |  | U1 | ATMEGA328FIX | 1
CP2102 |  | U2 | CP2102 | 1
RFM22 |  | U3 | RFM22SMD | 1
USB mini-USB插座 | USB Type-B SMT Socket | USB | MINI USB A | 1
Crystal3Foot 3215 16MHz晶振 |  | Y1 | Crystal3Foot | 1